## Casing Seat Selection
Depth (m) | Pore Gradiant (kg/l) | Fracture Gradiant (kg/l) | Depth (ft) | Pore Gradiant (ppg) | Mud Gradiant (ppg) | Fracture Gradiant (ppg) | Safe Fracture Gradiant (ppg) | Formation Tops
0 | 1.0326 | 1.0937 | 0 | 8.617 | 9.117 | 9.1268 | 8.6268 | Formation | Lithology | Top
100 | 1.0326 | 1.1181 | 328.08 | 8.617 | 9.117 | 9.3308 | 8.8308 |  |  | Plan
200 | 1.0326 | 1.1426 | 656.16 | 8.617 | 9.117 | 9.5347 | 9.0347 |  |  | MD (m) | TVD (m)
300 | 1.0387 | 1.1548 | 984.24 | 8.668 | 9.168 | 9.6367 | 9.1367 | A | Sand & Shale | 972 | 940
400 | 1.0448 | 1.1731 | 1312.32 | 8.7189 | 9.2189 | 9.7897 | 9.2897 | B | Salts | 1753 | 1545
500 | 1.0448 | 1.1976 | 1640.4 | 8.7189 | 9.2189 | 9.9936 | 9.4936 | C | Sand | 2774 | 2030
600 | 1.0448 | 1.2159 | 1968.48 | 8.7189 | 9.2189 | 10.1466 | 9.6466 | D | -------------------- | 2859 | 2070
700 | 1.0448 | 1.2403 | 2296.56 | 8.7189 | 9.2189 | 10.3506 | 9.8506
800 | 1.0387 | 1.2587 | 2624.64 | 8.668 | 9.168 | 10.5035 | 10.0035
900 | 1.0387 | 1.2831 | 2952.72 | 8.668 | 9.168 | 10.7075 | 10.2075 | Hole Size (in) | Casing Type | Casing Size (in) | Depth Interval (ft) |  | Mud Wt Used (ppg) | Formation
1000 | 1.0448 | 1.3014 | 3280.8 | 8.7189 | 9.2189 | 10.8604 | 10.3604 |  |  |  | From | To
1100 | 1.0509 | 1.3259 | 3608.88 | 8.7699 | 9.2699 | 11.0644 | 10.5644 | 26'' | Conductor | 20'' | 0 | 328 | 9.22 | A
1200 | 1.0387 | 1.3381 | 3936.96 | 8.668 | 9.168 | 11.1664 | 10.6664 | 16'' | Surface | 13 3/8'' | 0 | 4970 | 9.5 | B
1300 | 1.0448 | 1.3625 | 4265.04 | 8.7189 | 9.2189 | 11.3703 | 10.8703 | 12 1/4'' | Intermediate | 9 5/8'' | 0 | 6562 | 15 | C
1400 | 1.0448 | 1.3931 | 4593.12 | 8.7189 | 9.2189 | 11.6253 | 11.1253 | 8 1/2'' | Production Liner | 7'' | 4970 | 6840 | 8 | D
1500 | 1.6375 | 2.0102 | 4921.2 | 13.6647 | 14.1647 | 16.775 | 16.275
1600 | 1.6497 | 2.0041 | 5249.28 | 13.7667 | 14.2667 | 16.724 | 16.224
1700 | 1.6497 | 1.998 | 5577.36 | 13.7667 | 14.2667 | 16.673 | 16.173
1800 | 1.6436 | 2.0041 | 5905.44 | 13.7157 | 14.2157 | 16.724 | 16.224
1900 | 1.6497 | 1.998 | 6233.52 | 13.7667 | 14.2667 | 16.673 | 16.173
2000 | 1.6436 | 2.0041 | 6561.6 | 13.7157 | 14.2157 | 16.724 | 16.224
2068.97 | 1.2526 | 1.998 | 6787.8768 | 10.4525 | 10.9525 | 16.673 | 16.173
2068.97 | 1.0326 | 1.6497 | 6787.8768 | 8.617 | 9.117 | 13.7667 | 13.2667
2068.97 | 0.50102 | 1.0326 | 6787.8768 | 4.181 | 4.681 | 8.617 | 8.117